## Sheet1
MATERJALIDE LOETELU |  |  | Crusta projekt OÜ
Tööprojekt |  | Töö Nr. | 450115
Rukki arendus, Rae vald, Harjumaa |  |  |  | Leht-1/2
Välisvalgustus ja sidekanalisatsioon
Pos. | Materjali nimetus | Tüüp | Valmistaja | Ühik | Kogus
Sidekanalisatsioon
1 | Karpkaev, ülemine pool | KKS-2 |  | kompl. | 22
2 | R/b alusplaat sidekaevule KKS-2 |  |  | kompl. | 22
3 | Sidekaevu luuk , kerget tüüpi |  |  | tk. | 18
tähistusega ELION
4 | Sidekaevu luuk , rasket tüüpi |  |  | tk. | 4
tähistusega ELION
5 | R/b tugirõngas sidekaevule |  |  | tk. | 44
6 | Konsool kaevule |  |  | tk. | 44
7 | Kronstein kaevule |  |  | tk. | 44
8 | R/b kaevu läbiviikhülsid |  |  | tk. | 44
100mm plasttorule
9 | R/b kaevu läbiviikhülsid |  |  | tk. | 24
50mm plasttorule
9 | Toru korgid 100mm |  |  | tk. | 1
10 | Toru korgid 50mm |  |  | tk. | 24
11 | PVC toru 100x4,8 | TEL Opto A | Upotel | m | 660
12 | PVC toru 100x3 | TEL Opto B | Upotel | m | 660
13 | PVC toru Ø50mm | TEL Opto A | Upotel | m | 360
14 | Markerpall | 1401-REMS |  | tk. | 24
15 | Liiv |  |  | m³ | 110
16 | Hoiatuslint |  |  | m | 1600
17 | Plasttoru käänik 100/90° |  |  | tk. | 2
18 | Plasttoru käänik 50/90° |  |  | tk. | 24
Rukki arendus, Rae vald, Harjumaa |  |  |  | Leht-1/2
Välisvalgustus ja sidekanalisatsioon
Pos. | Materjali nimetus | Tüüp | Valmistaja | Ühik | Kogus
Välisvalgustus
1 | PEX isolatsiooniga 1kV kaabel AXPK 4x25 | AXPK |  | m | 1300
2 | PEX isolatsiooniga 1kV kaabel AXPK 4x16 | AXPK |  | m | 950
3 | Kuivotsad 4x25mm² Al, 1kV |  |  | kompl. | 58
4 | Kuivotsad 4x16mm² Al, 1kV |  |  | kompl. | 20
5 | Kaabel 3G2,5 | PPJ |  | m | 520
6 | Tsingitud kooniline metallpost 8m r/b jalandile 1m konsooliga | P110B108 |  | kompl. | 2
7 | Tsingitud kooniline metallpost 8m r/b jalandile kahepoolse 1m konsooliga | T110B108 |  | kompl. | 4
8 | Tsingitud kooniline metallpost 8m r/b jalandile 2,5m konsooliga | P125B108 |  | kompl. | 42
9 | R/b jaland metallpostile tihendite ja reguleerpoltidega | RBJ-4,8 |  | kompl. | 48
10 | Välisvalgusti BGP 303 LED 81W 4000K | BGP 303 | Philips | tk. | 44
11 | Välisvalgusti BGP 303 LED 58W 4000K | BGP 303 | Philips | tk. | 4
12 | Välisvalgusti BGP 303 LED 20W 4000K | BGP 303 | Philips | tk. | 4
13 | Montaaztoru ø75mm |  |  | m | 2200
14 | Hoiatuslint |  |  | m | 2000
15 | Masti ühenduskomplekt sulariga |  |  | kompl. | 52
16 | Maandus CU 25mm² |  |  | m | 360
17 | Välisvalgustuse lülituskilp |  |  | kompl. | 1
18 | Plasttoru A-kat. Ø110 |  |  | m | 360